## КСС
ПРОЕКТ "КРАСИВА БЪЛГАРИЯ" 2016 |  |  |  | Приложение 8а – КСС оферта
Обект: : „Извършване на СМР на обект: „Ремонт на „ЦДГ „Слънце“ - с. Ореховица, община Долна Митрополия “
Възложител: Община Долна Митрополия
Участник: …………………………………………………..
КОЛИЧЕСТВЕНО-СТОЙНОСТНА СМЕТКА
№ | Вид работа | Мерна единица | Количество | Единична цена | Част Материали |  | Обща стойност
[5 empty] | Единична цена на материала | Обща стойност на материала
1 | 2 | 3 | 4 | 5 | 6 | 7=4x6 | 8=4x5
1 | Демонтаж на дървени прозорци над 2 м2 с каса | бр | 17 |  |  | 0 | 0
2 | Демонтаж на дървени прозорци до 2 м2 с каса | бр | 3 |  |  | 0 | 0
3 | Демонтаж на врати всички видове | бр | 2 |  |  | 0 | 0
4 | Зидария с газобетонови блокчета с дебелина 250мм на тънка фуга за ремонти | м3 | 6.48 |  |  | 0 | 0
5 | Направа и монтаж на бетонов щурц | м1 | 16.2 |  |  | 0 | 0
6 | Доставка и монтаж на дограма PVC четирикамерна с коеф. на топлопреминаване λ=1,7 W/м2К, цвят RAL 9003, стъклопакет (24 мм)- две флоатни стъкла - 4 мм: вън - бяло и вътре - нискоемисионно (К-стъкло) - 16 мм дистанционер отваряемост - спесификация на дограма -по спецификация | м2 | 77.75 |  |  | 0 | 0
7 | Доставка и монтаж на еднокрилен прозорец с PVC дограма студен профил, цвят RAL 9003, стъкло еденично - 4 мм-по спецификация | м2 | 4.01 |  |  | 0 | 0
8 | Доставка и монтаж на ръчна, неплъзгаща се двукрила врата с алуминreва дограма с коеф. на топлопреминаване λ=1,7 W/м2К, цвят RAL 9003, стъклопакет (24 мм)- две флоатни стъкла - 4 мм: вън - бяло и вътре - нискоемисионно (К-стъкло) - 16 мм дистанционер отваряемост - спесификация на дограма-по спецификация | м2 | 6.23 |  |  | 0 | 0
9 | Доставка и монтаж на вътрешна ал. врата с пълнеж от ПДЧ-по спецификация | бр | 1 |  |  | 0 | 0
10 | Обръщане отвори с гипсокортон | м1 | 162.38 |  |  | 0 | 0
11 | Шпакловане с циментова шпакловка за газобетонови блокчета в т.ч и мрежа | м2 | 23.23 |  |  | 0 | 0
12 | Направа на окачен таван с минералватови пана модул 60/60 см - по спецификация | м2 | 112.13 |  |  | 0 | 0
13 | Доставка и монтаж на минерална вата с дебелина 100 мм над окачен таван | м2 | 112.13 |  |  | 0 | 0
14 | Доставка и монтаж на подпрозоречни плотове от PVC с ширина 25 см | м1 | 32.7 |  |  | 0 | 0
15 | Доставка и монтаж на подпрозоречни алуминиеви плотове с ширина 35 см | м | 32.7 |  |  | 0 | 0
16 | Топлоизолация XPS 80 мм лепена по таван на сутерен | м2 | 153.86 |  |  | 0 | 0
17 | Гипсова шпакловка с монтаж на мрежа по таван на сутерен | м2 | 153.86 |  |  | 0 | 0
18 | Варосване по стени и тавани - сутерен | м2 | 493.28 |  |  | 0 | 0
19 | Грундиране на стари стени с латексов грунд | м2 | 774.78 |  |  | 0 | 0
20 | Боядисване двукратно по стени с латекс при ремонти | м2 | 774.78 |  |  | 0 | 0
21 | Пробиване отвор в тухлен зид -25см. | м3 | 1.01 |  |  | 0 | 0
22 | Направа облицовка с фаянс | м2 | 2.8 |  |  | 0 | 0
23 | Топлоизолация на външни стени с пенополистирол ЕPS 80мм, в т.ч.мрежа и шпакловка | м2 | 168.63 |  |  | 0 | 0
24 | Обръщане отвори с XPS 20 мм в т.ч.мрежа и шпакловка | м1 | 137.96 |  |  | 0 | 0
25 | Полагане на минерална двуслойна драскана мазилка по фасади | м2 | 203.12 |  |  | 0 | 0
26 | Доставка и монтаж пола от поцинкована предпазна ламарина над топлоизолацията - по размер от място | м1 | 60 |  |  | 0 | 0
27 | Топлоизолация XPS 80 мм по цокъл сграда в т.ч.мрежа и шпакловка | м2 | 63.77 |  |  | 0 | 0
28 | Направа на мита бучарда по стени и цокли | м2 | 63.77 |  |  | 0 | 0
29 | Направа фасадно тръбно скеле с височина до 30 м. | м2 | 318 |  |  | 0 | 0
Част: Електро
30 | Доставка и монтаж ГРТ - ПО СХЕМА. | бр | 1 |  |  | 0 | 0
31 | Доставка и монтаж РТ1 - ПО СХЕМА. | бр | 1 |  |  | 0 | 0
32 | Доставка и монтаж гофрирани тръби ф 16 | м | 1125 |  |  | 0 | 0
33 | Доставка и монтаж гофрирани тръби ф 32 | м | 22 |  |  | 0 | 0
34 | Доставка и изтегляне на СВТ 4x16 кв.мм | м | 20 |  |  | 0 | 0
35 | Доставка и изтегляне на СВТ 5x10 кв.мм | м | 6 |  |  | 0 | 0
36 | Доставка и изтегляне на СВТ 3x4.0 кв.мм в тръби | м | 80 |  |  | 0 | 0
37 | Доставка и изтегляне на СВТ 3x2.5кв.мм в тръби | м | 520 |  |  | 0 | 0
38 | Доставка и изтегляне на СВТ 3x1.5кв.мм в тръби | м | 585 |  |  | 0 | 0
39 | Доставка и монтаж контакт тип Шуко | бр | 12 |  |  | 0 | 0
40 | Доставка и монтаж контакт двоен | бр | 1 |  |  | 0 | 0
41 | Доставка и монтаж контакти със защитна капачка, които автоматично закриват гнездата на контактите след изваждане на щепселите | бр | 26 |  |  | 0 | 0
42 | Доставка и монтаж осветително тяло с ЛЛ 4х18W IP 21 за растерен таван | бр | 22 |  |  | 0 | 0
43 | Доставка и монтаж осветително тяло с ЛЛ 4х18W IP 21 | бр | 6 |  |  | 0 | 0
44 | Доставка и монтаж осветително тяло с ЛЛ 2х58W IP21 | бр | 6 |  |  | 0 | 0
45 | Доставка и монтаж осветително тяло с ЛЛ 2х36W IP44 | бр | 12 |  |  | 0 | 0
46 | Доставка и монтаж осветително тяло с 26W IP44 | бр | 7 |  |  | 0 | 0
47 | Доставка и монтаж осветително тяло аплик 26W IP44 | бр | 1 |  |  | 0 | 0
48 | Доставка и монтаж на осв. тяло за евакуация с надпис изход - 8 W с вградена кадмиево никелова батерия. | бр | 12 |  |  | 0 | 0
49 | Доставка и монтаж на осв. тяло за евакуация с посока за движение 8 W с вградена кадмиево никелова батерия. | бр | 4 |  |  | 0 | 0
50 | Доставка и монтаж ключ единичен | бр | 17 |  |  | 0 | 0
51 | Доставка и монтаж ключ сериен | бр | 4 |  |  | 0 | 0
52 | Доставка и монтаж ключ девиаторен | бр | 8 |  |  | 0 | 0
53 | Доставка и монтаж разклонителна кутия | бр | 76 |  |  | 0 | 0
54 | Доставка и монтаж конзолна кутия | бр | 68 |  |  | 0 | 0
55 | Доставка и монтаж бойлерно табло | бр | 2 |  |  | 0 | 0
56 | Направа заземление на ГРТ с два заземителни кола | бр | 1 |  |  | 0 | 0
Част: Отопление и вентилация
57 | Доставка и монтаж на котел отоплителен, водогреен на пелети с топлинна мощност 30 kW, размери 755х600х1450 мм, комплект с автоматизирана горелка в т.ч. Водна проба, настройка на автоматика и 72 часова проба на котелно и отоплителна инсталация - по спецификация | бр. | 1 |  |  | 0 | 0
58 | Доставка и монтаж на бункер за пелети с шнеков механизъм, размери 800х800х1300 мм- по спецификация | бр. | 1 |  |  | 0 | 0
59 | Направа и монтаж на водоразпределител (водосъбирател), ф76/70мм, L=950мм, вкл. спирателни кранове ф11/4", ф1",ф1/2", термо манометър, боядисване, укрепване, изолация с 3 см мин. вата и алуминиево фолио - по спецификация | бр. | 2 |  |  | 0 | 0
60 | Д-ка и м-ж на помпен възел отопление, вкл. електронна помпа с Qnom = 1,3 м3/ч, H= 2,5 мН2О, U = 230 V, N= 90 W, вкл. СК ф1" - 2 бр., филтър ф1" - 1 бр., ВК ф1" - 1 бр.. | бр. | 1 |  |  | 0 | 0
61 | Д-ка и м-ж на предпазен вентил ф3/4" по налягане 3,0 bar | бр. | 2 |  |  | 0 | 0
62 | Д-ка и м-ж на манометър до 6,0 bar с кран-бутон | бр. | 1 |  |  | 0 | 0
63 | Д-ка и м-ж на затворен разширителен съд 50 л с размери ф380, Н=537 мм, номинално налягане 3,0 bar, макс. налягане 5 bar | бр. | 1 |  |  | 0 | 0
64 | Д-ка и м-ж на група за автоматично пълнене | бр. | 1 |  |  | 0 | 0
65 | Д-ка и м-ж на фукс ф160мм за котел - права част 0,5м | бр. | 2 |  |  | 0 | 0
66 | Д-ка и м-ж на фукс ф160мм за котел - коляно 45º | бр. | 2 |  |  | 0 | 0
67 | Д-ка и м-ж на фукс ф160мм за котел - розетка за комин | бр. | 1 |  |  | 0 | 0
68 | Д-ка и м-ж на прав автоматичен обезвъздушител с обратен клапан | бр. | 2 |  |  | 0 | 0
69 | Доставка и монтаж на черна газова тръба ф1 1/4", вкл. колена и укрепване | мл | 16 |  |  | 0 | 0
70 | Доставка и монтаж на черна газова тръба ф1", вкл. колена и укрепване | мл | 40 |  |  | 0 | 0
71 | Доставка и монтаж на черна газова тръба ф3/4", вкл. колена и укрепване | мл | 50 |  |  | 0 | 0
72 | Доставка и монтаж на черна газова тръба ф1/2", вкл. колена и укрепване | мл | 70 |  |  | 0 | 0
73 | Доставка и монтаж на тръбна профилна топлоизолация с дебелина 13мм и с вътрешен диаметър ф42мм | м | 16 |  |  | 0 | 0
74 | Доставка и монтаж на тръбна профилна топлоизолация с дебелина 13мм и с вътрешен диаметър ф35мм | м | 40 |  |  | 0 | 0
75 | Доставка и монтаж на тръбна профилна топлоизолация с дебелина 9мм и с вътрешен диаметър ф28мм | м | 50 |  |  | 0 | 0
76 | Доставка и монтаж на тръбна профилна топлоизолация с дебелина 9мм и с вътрешен диаметър ф22мм | м | 70 |  |  | 0 | 0
77 | Доставка и монтаж на стоманен щуцер ф1/2" с цолова резба | бр. | 30 |  |  | 0 | 0
78 | Доставка и монтаж на полиетиленова тръба с алуминиева вложка ф16/2 за аншлуси, вкл. укрепване | м | 80 |  |  | 0 | 0
79 | Доставка и монтаж на тръбна профилна топлоизолация с дебелина 6мм и с вътрешен диаметър ф15мм | м | 40 |  |  | 0 | 0
80 | Грундиране и боядисване на метални тръби | м2 | 20 |  |  | 0 | 0
81 | Доставка и монтаж на Алуминиев радиатор с 4 глидера, Н= 600мм и топлинна мощност 150 вата/глидер при 80°/60°/20° С | бр. | 1 |  |  | 0 | 0
82 | Доставка и монтаж на Алуминиев радиатор с 5 глидера, Н= 600мм и топлинна мощност 150 вата/глидер при 80°/60°/20° С | бр. | 1 |  |  | 0 | 0
83 | Доставка и монтаж на Алуминиев радиатор с 10 глидера, Н= 600мм и топлинна мощност 150 вата/глидер при 80°/60°/20° С | бр. | 1 |  |  | 0 | 0
84 | Доставка и монтаж на Двойнопанелен стоманен радиатор, тип 600.22.600 с топлинна мощност 1060 вата/глидер при 80°/60°/20° С, вкл.фитинги и вентили | бр. | 1 |  |  | 0 | 0
85 | Доставка и монтаж на Двойнопанелен стоманен радиатор, тип 600.22.1000 с топлинна мощност 1760 вата/глидер при 80°/60°/20° С, вкл.фитинги и вентили | бр. | 2 |  |  | 0 | 0
86 | Доставка и монтаж на Двойнопанелен стоманен радиатор, тип 600.22.1200 с топлинна мощност 2110 вата/глидер при 80°/60°/20° С, вкл.фитинги и вентили | бр. | 1 |  |  | 0 | 0
87 | Доставка и монтаж на Двойнопанелен стоманен радиатор, тип 600.22.1400 с топлинна мощност 2460 вата/глидер при 80°/60°/20° С, вкл.фитинги и вентили | бр. | 4 |  |  | 0 | 0
88 | Доставка и монтаж на Двойнопанелен стоманен радиатор, тип 600.22.1600 с топлинна мощност 2820 вата/глидер при 80°/60°/20° С, вкл.фитинги и вентили | бр. | 4 |  |  | 0 | 0
89 | Доставка и монтаж на UPS за ОВ съоръжения, вкл. Акумулатор-по спецификация | бр. | 1 |  |  | 0 | 0
90 | Доставка и монтаж, вкл. укрепване на кръгли спирално навити въздуховоди от поцинкована ламарина ф100, прави | м | 3 |  |  | 0 | 0
91 | Доставка и монтаж, вкл. укрепване на кръгли спирално навити въздуховоди от поцинкована ламарина ф125, прави | м | 1 |  |  | 0 | 0
92 | Доставка и монтаж на фасонни части за кръгли въздуховоди ф100 и ф125 - втулки, колена 90°, дъги 45°, концентрични преходи, тройници и др. | бр. | 10 |  |  | 0 | 0
93 | Доставка и монтаж на мрежеста решетка ф125 мм | бр | 3 |  |  | 0 | 0
94 | Доставка и монтаж на Влагоустойчив осов вентилатор с автоматични щори, дебит 90 м3/ч, напор 30 Па, N = 20 W, U = 230 V в т.ч.72 часова проба | бр. | 2 |  |  | 0 | 0
95 | Доставка и монтаж на Влагоустойчив осов вентилатор с автоматични щори, дебит 150 м3/ч, напор 40 Па, N = 30 W, U = 230 Vв т.ч.72 часова проба | бр. | 2 |  |  | 0 | 0
96 | Пробиване на вертикален отвор 200/150мм в стар тухлен зид с дебелина до 500 мм | бр. | 12 |  |  | 0 | 0
97 | Пробиване на хоризонтален отвор до ф25мм в стара стоманобетонова плоча с дебелина до 250 мм | бр. | 30 |  |  | 0 | 0
98 | Замонолитване на отвори 200/150мм в тухлени стени, вкл. измазване и боядисване | бр. | 12 |  |  | 0 | 0
99 | Замонолитване на отвори до ф25мм в бетонова плоча | бр. | 30 |  |  | 0 | 0
Част: Водоснабдяване и канализация
100 | Доставка и монтаж PPR тръби за студена вода Ø20 –PN10 с ф.ч. | м | 8 |  |  | 0 | 0
101 | Доставка и монтаж на тръбна профилна топлоизолация от Мирелон или подобна с дебелина 15мм и с вътрешен диаметър ф22мм | м | 8 |  |  | 0 | 0
102 | Доставка и монтаж спирателен вентил без изпразнител Ø1/2“ | бр. | 2 |  |  | 0 | 0
103 | Доставка и монтаж канелка за тоалетна мивка | бр. | 1 |  |  | 0 | 0
104 | Доставка и монтаж окачвачи за тръби Ø20 | бр. | 8 |  |  | 0 | 0
105 | Доставка и монтаж pvc тръби Ø110 –SN8 с ф.ч. | м | 1 |  |  | 0 | 0
106 | Доставка и монтаж тоалетен умивалник-среден формат | бр | 1 |  |  | 0 | 0
107 | Направа дренажно трапче 60/60/60-по проект | бр. | 1 |  |  | 0 | 0
Част: Детска площадка
108 | Тънки изкопи до 0,50 м с прехвърляне на 3 м хоризонтално | м3 | 8.75 |  |  | 0 | 0
109 | Доставка, полагане и трамбоване на основа от речна баластра | м3 | 5.25 |  |  | 0 | 0
110 | Ръчно натоварване, превоз на 50 метра и разтоварване на з.п.с ръчни колички | м3 | 8.75 |  |  | 0 | 0
111 | Ръчно натоварване и превоз на земни маси с камион до 2.км | м3 | 8.75 |  |  | 0 | 0
112 | Пердашена армирана замазка М100 d=4см., армирана с мрежа ф 6 - 15/15см.при ремонти | м2 | 17.5 |  |  | 0 | 0
113 | Доставка и полагане на грунд по циментова замазка | м2 | 17.5 |  |  | 0 | 0
114 | Доставка и монтаж ударопоглъщаща каучукова настилка от червени плочи - 4 см. | м2 | 17.5 |  |  | 0 | 0
115 | Доставка и монтаж комбинирано детско съоръжение за деца от 3 до 12 г. - по проект | бр | 1 |  |  | 0 | 0
116 | Доставка и монтаж "легнали" градински бордюри 8/16/50 см | м1 | 17 |  |  | 0 | 0
| Непредвидени разходи - 10% от общата стойност | [5 empty] | 0
|  |  |  | Обща стойност: |  | 0 | 0
[5 empty] | ДДС: | 0 | 0
|  |  |  | Обща стойност с ДДС: |  | 0 | 0
|  |  | Процент на ст-та на м-лите: |  |  | #DIV/0!
УЧАСТНИК:
(име, подпис и печат)